## pin-assignment
Order | Arduino | PCB | Net Name | PSoC-Pin | sarmux | PSoC UART | PSoC I2C | SWD | smartio | op-amp | capsense
|  | sw | MB0 | P00 |  |  |  | SWD_data | x
|  | sw | MB1 | P01 |  |  |  | SWD_CLK | x
|  | led | MBLED0 | P02 |  |  |  |  | x
3 | D3 | PWM | D3 | P03 |  | scb1-rx | scb1--scl |  | x
|  | led | MBLED1 | P04 |  |  |  |  | x
5 | D5 | PWM | D5 | P05 |  | scb1-tx | scb1-sda |  | x
9 | D9 | PWM | D9 | P06 |  |  |  |  | x
10 | D10 | PWM | D10 | P07 |  |  |  |  | x
0 | D0 | UART-RX | UARTTX | P10 |  | scb1-rx | scb1-scl
1 | D1 | UART-TX | UARTRX | P11 |  | scb1-tx | sdb1-sda
21 | A2 | VDAC | VDAC | P12
|  | Therm-ref | THERM-REF-HIGH | P13 | [5 empty] | oa0
|  | Cap Button 3 | CB3 | P14 | [5 empty] | oa1
|  | cled1 | CBLED1 | P15
|  | cled0 | CBLED0 | P16
|  | Cap Button 2 | CB2 | P17
|  | cled2 | CBLED2 | P20
|  | Tia-In | TIA_IN | P21 |  | scb2-tx | scb2-sda
|  | Tia Out | TIA_OUT | P22
|  | Humidity | HUMIDITY | P23
|  | h-ref-cap | H-REF-CAP | P24
|  | proximity | CAP-PROX | P25
|  | cled3 | CBLED3 | P26
|  | sar bypass | VREF | P27 | sar-bypass
|  | unused |  | P30 | sar | scb0-rx | scb0-scl
|  | unused |  | P31 | sar | scb0-tx | scb0-sda
|  | unused |  | P32 | sar |  |  | SWD_data
|  | unused | CSHIELD | P33 | sar |  |  | SWD_CLK
19 | A0 | POT | POT | P34 | sar
|  | Therm-mid | THERM-MID | P35 | sar
|  | Therm-Low | THERM-LOW | P36 | sar | scb2-rx | scb2-scl
|  | Therm-Ref-Hi | THERM-REF-HIGH | P37 | sar | scb2-tx | scb2-sda
17 | scl | SCL | SCL | P40 |  | scb[2]-uart-rx | scb2-scl
16 | sda | SDA | SDA | P41 |  | scb[2]-uart-tx | scb2-sda
|  | Cap Button 0 | CB0 | P50 | [6 empty] | cmod
|  | Cap Button 1 | CB1 | P51 | vref | scb0-tx
|  | cmod | CMOD | P52
|  | CTANK | CTANK | P53 |  | scb0-rx
2 | D2
4 | D4
6 | D6
7 | D7
8 | D8
11 | D11
12 | D12
13 | D13
14 | gnd
15 | aref
18
20 | A1 | Tia Output | A1 | [6 empty] | oa0
22 | A3
23 | A4
24 | A5

## BOM
PCB Function |  | Part | Datasheet
ALS | als | TEMD6200FX01 | http://www.vishay.com/docs/81812/temd6200.pdf
ALS | 220K
ALS | 0.1uF
Thermistor | therrmistor | B57164K | https://en.tdk.eu/inf/50/db/ntc_13/NTC_Leaded_disks_K164.pdf
Thermistor | ref-resistor
Humidity | Sensor | HPP801A031 | http://media.digikey.com/pdf/Data%20Sheets/Measurement%20Specialties%20PDFs/HS1101LF.pdf
Humidity | Ref-CAP
I2C | Pullup
I2C | pullup
switch |  |  | http://industrial.panasonic.com/cdbs/www-data/pdf/ATK0000/ATK0000CE7.pdf
switch |  |  | http://industrial.panasonic.com/cdbs/www-data/pdf/ATK0000/ATK0000CE7.pdf
PSoC | sar-bypass
PSoC | vdda | 1uF
PSoC | vdda | 0.1uF
PSoC | vdda | 1uF
PSoC | vdda | 0.1uF
PSoC | vdda | 1uF
PSoC | vdda | 0.1uF
PSoC | vddd | 1uF
| vddd | 0.1uF
PSoC | vdd-cap | 0.1uF
| xres | 10k pullup
programming | 5-pin-unpopulated
power | 3-pin power
power | power 0hm